## Sheet1
01 | 产品的分属系列
DYFX | 分体式ABS材质
| 02 | 产品的种类
| FIDF | 超声波多普勒流量计
|  | 03 | 具体的水位量程范围
|  | 03 | 3米量程
|  | 10 | 10米量程
|  | XX | 其他测量范围
|  |  | 04 | 传感器外壳
|  |  | A | ABS传感器外壳
|  |  | P | POM传感器外壳
|  |  | S | 不锈钢传感器外壳
|  |  | T | 其他材质的传感器外壳
|  |  |  | 05 | 传感器的安装尺寸-螺纹尺寸
|  |  |  | N | 无螺纹
[6 empty] | 06 | 电源种类
[6 empty] | DCSP | 4线制直流供电12VDC
[6 empty] | DC | 4线制直流供电24VDC
[8 empty] | 07 | 输出信号
[8 empty] | MA | 4～20ma
[8 empty] | C2 | 232通讯
[8 empty] | C4 | 485通讯
[8 empty] | C2MA | 4～20ma+232通讯
[8 empty] | C4MA | 4～20ma+485通讯
[9 empty] | 08 | 传感器数量
[9 empty] | S1 | 1个传感器
[10 empty] | 09 | 变送器外壳材质材质
[10 empty] | PL | ABS
[11 empty] | 10 | 传感器到变送器之间电缆长度
[11 empty] | 01 | 传感器电缆01米
[11 empty] | ～ | 介于1-200米之间的电缆长度
[11 empty] | 200 | 传感器电缆200米